## Sheet2
工程量清单
序号 | 项目名称 | 项目特征描述 | 计量单位 | 工程量
1 | 电力电缆 | 1.名称:电力电缆 | m | 103.6
2.型号:YJV- 4*120+1*70
2 | 电缆保护管 | 1.名称：电缆保护管（埋地部分） | m | 103.6
2.材质：镀锌钢管
3.规格：DN100
3 | 电力电缆头 | 1.名称:电缆头 | 个 | 2
2.型号:120
4 | 挖沟槽土方 | 1.土壤类别：三、四类土 | m3 | 4.9
2.挖土深度：人工开挖
5 | 回填方 | 1.密实度要求：夯实 | m3 | 4.9
2.填方材料品种:原土利旧