## Sheet1
工程量清单
序号 | 项目名称 | 项目特征描述 | 计量单位 | 工程量
1 | 镀锌钢管 | 1.名称：消防管 | m | 513.18
2.规格：DN200
3.材质：镀锌钢管
4.除锈、刷漆：轻度除锈 、防锈漆两遍
2 | 法兰阀门 | 1.规格、DN200蝶阀，压力等级:dn200 | 个 | 1
3 | 砖检查井 | 1.井截面、深度:1.45 | 座 | 1
2.砖品种、规格、强度等 级:1.1*1.1*1.2
3.混凝土强度等级:c10
4.3.井盖、井圈材质及规 格:混凝土井盖、井座φ 700
4 | 施工缝 | 1.沥青路面段破碎两边切割 | m | 76
5 | 混凝土构件拆除 | 1.沥青路面破碎10cm以内 | m2 | 26.6
6 | 挖沟槽石方 | 1.岩石类别:石渣 | m3 | 13.83
2.开凿方式:人工开凿
7 | 沥青混凝土 | 1.沥青品种:AC-16、AC-13 | m2
|  | 2.沥青混凝土种类:中粒式 5cm+粗粒式3cm |  | 26.6
8 | 回填方 | 1.密实度要求:夯实 | m3 | 11.45
2.填方材料品种:原渣利旧
9 | 余方弃置 | 1.废弃料品种:石渣 | m3 | 4.52
2.运距:6km
10 | 沟道盖板 | 1.沟道盖板揭盖板及安装 | m | 59
（消防管穿沟道盖板时）