## 工程量清单
附件
工程量清单
序号 | 项目名称 | 项目特征描述 | 计量单位 | 工程量
1 | 电力电缆 | 1.名称:电力电缆 2.型号:YJV-4*120+1*70 3.材质:铜芯 | m | 103.6
2 | 电缆保护管 | 1.名称:电缆保护管（埋地部分） 2.材质:PVC 3.规格:DN100 | m | 103.6
3 | 电力电缆头 | 1.名称:电缆头 2.型号:120 | 个 | 2
4 | 铜接线端子 | 1.型号:-70 | 个 | 2
5 | 铜接线端子 | 1.型号:-120 | 个 | 8
6 | 电缆沟开挖及回填 | 1.土壤类别:综合考虑 2.挖土深度:人工开挖2m以内 3.填方材料品种:原土利旧夯实 | m | 85